## 計算シート
回帰分析の基礎・応用 |  |  |  | 2012/09/15 高橋行雄
[14 empty] | 重みの関数 |  |  | 回帰パラメータ
|  |  | (XTV-1X)-1 | [5 empty] | t0.05= | 3.1824 | fe= | 3 |  | v0= | 1 |  | k | x | βk | βk^ | Var(βk＾） | SE | t | p
n= | 5 |  | 3.4615 | -1.9231 |  |  |  |  | Σ= | 4.2581 | -2.3656 |  |  | 切片 | 0 |  | 0 | x0：切片 | β0 | -0.15385 | 4.2581 | 2.0635 | -0.074555 | 0.94526
p= | 2 |  | -1.9231 | 1.3462 | [5 empty] | -2.3656 | 1.6559 |  |  | べき | 2 |  | 1 | x1：傾き | β1 | 11.0577 | 1.6559 | 1.2868 | 8.5929 | 0.0033133
[9 empty] | se2^= | 1.2301
[15 empty] | m= | 3 |  | 逆推定 y0 = | 25 | x0^= | 2.2748
i |  | y | X |  |  | β^ |  | y^ |  | Var(yi＾） | L95%回帰 | U95%回帰 | L95%個別 | U95%個別 | L95%m個 | U95%m個 |  | 回帰直線の95%CL |  |  |  | y |  | V-1
1 |  | 10 | 1 | 1 |  | -0.15385 | = | 10.9038 |  | 1.1828 | 7.4427 | 14.365 | 4.8296 | 16.9781 | 6.3999 | 15.4078 |  | a = | -58.214 | xL95R^= | 1.9442 | 25 |  | 0.5 | 0 | 0 | 0 | 0
2 |  | 12 | 1 | 1 |  | 11.0577 |  | 10.9038 |  | 1.1828 | 7.4427 | 14.365 | 4.8296 | 16.9781 | 6.3999 | 15.4078 |  | b = | 50.1946 | xU95R^= | 2.8744 | 25 |  | 0 | 0.5 | 0 | 0 | 0
3 |  | 21 | 1 | 2 |  |  |  | 21.9615 |  | 1.4194 | 18.17 | 25.753 | 13.2055 | 30.7176 | 16.0336 | 27.8894 |  | c = | -10.4168 |  |  |  |  | 0 | 0 | 0.2 | 0 | 0
4 |  | 30 | 1 | 3 |  |  |  | 33.0192 |  | 4.9678 | 25.926 | 40.1125 | 19.7942 | 46.2442 | 23.4358 | 42.6027 |  | 個々のデータの95%CL | [5 empty] | 0 | 0 | 0 | 0.1 | 0
5 |  | 37 | 1 | 3 |  |  |  | 33.0192 |  | 4.9678 | 25.926 | 40.1125 | 19.7942 | 46.2442 | 23.4358 | 42.6027 |  | a' = | -56.9839 | xL95I^= | 1.6092 | 25 |  | 0 | 0 | 0 | 0 | 0.1
[18 empty] | b = | 50.1946 | xU95I^= | 3.8546 | 25
図作成のための |  |  | 1 | -1 |  |  |  | -11.2115 | 11.0554 | 10.6453 | -21.595 | -0.82811 | [5 empty] | c' = | -9.1867
計算シート |  |  | 1 | -0.5 |  |  |  | -5.6827 | 7.1403 | 7.0378 | -14.1253 | 2.7599 | [5 empty] | m個の平均の95%CL
|  |  | 1 | 0 |  |  |  | -0.15385 | 4.2581 | 4.2581 | -6.7209 | 6.4132 | -7.6094 | 7.3017 | -7.0298 | 6.7221 |  | a" = | -57.804 | xL95m^= | 1.7913 | 25
|  |  | 1 | 0.5 |  |  |  | 5.375 | 2.409 | 2.3065 | 0.54178 | 10.2082 | -0.86467 | 11.6147 | 0.03167 | 10.7183 |  | b = | 50.1946 | xU95m^= | 3.2248 | 25
|  |  | 1 | 1 |  |  |  | 10.9038 | 1.5929 | 1.1828 | 7.4427 | 14.365 | 4.8296 | 16.9781 | 6.3999 | 15.4078 |  | c" = | -10.0068
|  |  | 1 | 1.5 |  |  |  | 16.4327 | 1.8097 | 0.88711 | 13.4353 | 19.4301 | 9.3988 | 23.4666 | 11.6912 | 21.1742
|  |  | 1 | 2 |  |  |  | 21.9615 | 3.0595 | 1.4194 | 18.17 | 25.753 | 13.2055 | 30.7176 | 16.0336 | 27.8894
|  |  | 1 | 2.5 |  |  |  | 27.4904 | 5.3424 | 2.7796 | 22.1846 | 32.7962 | 16.6057 | 38.3751 | 19.8575 | 35.1232
|  |  | 1 | 3 |  |  |  | 33.0192 | 8.6582 | 4.9678 | 25.926 | 40.1125 | 19.7942 | 46.2442 | 23.4358 | 42.6027
|  |  | 1 | 3.5 |  |  |  | 38.5481 | 13.007 | 7.984 | 29.5558 | 47.5404 | 22.8656 | 54.2305 | 26.891 | 50.2052
|  |  | 1 | 4 |  |  |  | 44.0769 | 18.3888 | 11.8282 | 33.1318 | 55.022 | 25.8672 | 62.2866 | 30.2786 | 57.8753
|  |  | 1 | 4.5 |  |  |  | 49.6058 | 24.8036 | 16.5003 | 36.6785 | 62.533 | 28.8245 | 70.387 | 33.6257 | 65.5859
|  |  | 1 | 5 |  |  |  | 55.1346 | 32.2514 | 22.0004 | 40.2075 | 70.0617 | 31.752 | 78.5172 | 36.9469 | 73.3224
|  |  |  | Var(yi＾） | =MMULT(MMULT($F8:$G8,$M$3:$N$4),TRANSPOSE($F8:$G8)) | [8 empty] | 1.1828
|  |  |  | L95%回帰 | =$K8-$M$2*SQRT($M8) | [8 empty] | 7.4427
|  |  |  | L95%個別 | =$K8-$M$2*SQRT($M8+$M$5) | [8 empty] | 4.8296
|  |  |  | L95%m個 | =$K8-$M$2*SQRT($M8+$M$5/$S$6) | [8 empty] | 6.3999
|  |  |  | U95%m個 | =$K8+$M$2*SQRT($M8+$M$5/$S$6) | [8 empty] | 15.4078
|  |  | X |  |  |  |  | y^ |  | Var(yi＾） | L95%回帰 | U95%回帰 | L95%個別 | U95%個別 | L95%m個 | U95%m個 | I | m
|  |  | 1 | 3.5 |  |  |  | 38.5481 | 13.007 | 7.984 | 29.5558 | 47.5404 | 22.8656 | 54.2305 | 26.891 | 50.2052 | 23.0531 | 13.007
[10 empty] | ｘ | 3.5 | 3.5 | 3.5 | 3.5 | 3.5 | 3.5

## 本文用
εT | [5 empty] | V-1 | [5 empty] | ε |  | i |  | X | (xi) |  | ε |  | (v0+xi2) ei |  | v0=1 |  | ε
ε1 | ε2 | ε3 | ε4 | ε5 |  | 1/(1+1) | 0 | 0 | 0 | 0 |  | ε1 |  | 1 |  | 1 | 1 |  | ε1 |  | (v0+12) e1 |  | 2 e1 |  | ε1
[6 empty] | 0 | 1/(1+4) | 0 | 0 | 0 |  | ε2 |  | 2 |  | 1 | 1 |  | ε2 |  | (v0+12) e2 |  | 2 e2 |  | ε2
[6 empty] | 0 | 0 | 1/(1+4) | 0 | 0 |  | ε3 |  | 3 |  | 1 | 2 |  | ε3 |  | (v0+22) e3 |  | 5 e3 |  | ε3
[6 empty] | 0 | 0 | 0 | 1/(1+9) | 0 |  | ε4 |  | 4 |  | 1 | 3 |  | ε4 |  | (v0+32) e4 |  | 10 e4 |  | ε4
[6 empty] | 0 | 0 | 0 | 0 | 1/(1+9) |  | ε5 |  | 5 |  | 1 | 3 |  | ε5 |  | (v0+32) e5 |  | 10 e5 |  | ε5
（1×5） | [5 empty] | （5×5） | [5 empty] | （5×1） | [12 empty] | （5×1）
V-1 |  |  |  |  | = | [5 empty] | = | XTV-1X
1/(1+x12)
1/x22
| × | 1/x32
1/x42
1/x52
（5ｘ5）
XT | [5 empty] | V-1 | [5 empty] | X |  | = | XTV-1X
1 | 1 | 1 | 1 | 1 |  | 0.5 | 0 | 0 | 0 | 0 |  | 1 | 1 |  | 1.4 | 2
1 | 1 | 2 | 3 | 3 |  | 0 | 0.5 | 0 | 0 | 0 |  | 1 | 1 |  | 2 | 3.6
[6 empty] | 0 | 0 | 0.2 | 0 | 0 |  | 1 | 2
[6 empty] | 0 | 0 | 0 | 0.1 | 0 |  | 1 | 3
[6 empty] | 0 | 0 | 0 | 0 | 0.1 |  | 1 | 3
（2ｘ5） | [5 empty] | （5ｘ5） | [5 empty] | （5ｘ2） |  |  | （2ｘ2）
[6 empty] | V | [7 empty] | = | XTV-1X
[6 empty] | 2 | 0 | 0 | 0 | 0 |  |  |  |  | 1.4 | 2
[6 empty] | 0 | 2 | 0 | 0 | 0 |  |  |  |  | 2 | 3.6
[6 empty] | 0 | 0 | 5 | 0 | 0
[6 empty] | 0 | 0 | 0 | 10 | 0
[6 empty] | 0 | 0 | 0 | 0 | 10
(XTV-1X)-1 |  |  | XT | [5 empty] | V-1 | [5 empty] | y | = | β^
3.4615 | -1.9231 |  | 1 | 1 | 1 | 1 | 1 |  | 0.5 | 0 | 0 | 0 | 0 |  | 10 |  | -0.15385
-1.9231 | 1.3462 |  | 1 | 1 | 2 | 3 | 3 |  | 0 | 0.5 | 0 | 0 | 0 |  | 12 |  | 11.0577
[9 empty] | 0 | 0 | 0.2 | 0 | 0 |  | 21
[9 empty] | 0 | 0 | 0 | 0.1 | 0 |  | 30
[9 empty] | 0 | 0 | 0 | 0 | 0.1 |  | 37
（2ｘ2） |  |  | （2ｘ5） | [5 empty] | （5ｘ5） | [5 empty] | （5ｘ1） |  | （2ｘ1）
X | (xi) |  | β^ | = | y^ |  |  | y |  | ε = y - y^ |  | ei=εi/√(1+xi2) |  | Σ=(XTX)-1σe2^
1 | 1 |  | -0.15385 |  | 10.9038 |  |  | 10 |  | 0.90385 |  | 0.63912 |  | 4.2581 | -2.3656
1 | 1 |  | 11.0577 |  | 10.9038 |  |  | 12 |  | -1.0962 |  | -0.7751 |  | -2.3656 | 1.6559
1 | 2 |  |  |  | 21.9615 |  |  | 21 |  | 0.96154 |  | 0.43001
1 | 3 |  |  |  | 33.0192 |  |  | 30 |  | 3.0192 |  | 0.95476
1 | 3 |  |  |  | 33.0192 |  |  | 37 |  | -3.9808 |  | -1.2588
[11 empty] | Se=Σei2 | 3.6904
（5ｘ2） |  |  | （2ｘ1） |  |  |  |  | （5ｘ1） |  |  | σe2^= | 1.2301
Σ=(XTX)-1σe2^
[14 empty] | 4.2581 | -2.3656
[14 empty] | -2.3656 | 1.6559
重み付き平均
| ｘi | wi | xiwi | wixi^2
| 1 | 1 | 1 | 1 | [12 empty] | （2ｘ1）
| 1 | 1 | 1 | 1
| 2 | 0.25 | 0.5 | 1
| 3 | 0.11111 | 0.33333 | 1
| 3 | 0.11111 | 0.33333 | 1 | [12 empty] | x5
| 10 | 2.4722 | 3.1667 | 5 | [12 empty] | 1 | 3
| 2 |  | 1.2809 | 2.3333 | C
[17 empty] | （2ｘ1） |  | Σ=(XTX)-1σe2^ |  |  | x5T | = | Var(y5^)
|  |  |  | 0.65896 | [14 empty] | 4.2581 | -2.3656 |  | 1 |  | 4.9678
|  |  |  | 0.97436 | m | [13 empty] | -2.3656 | 1.6559 |  | 3
[19 empty] | （2ｘ2） |  |  | （2ｘ1） |  | （1ｘ1）
16.039