## 計算シート
| 重み付き回帰分析 |  |  |  | 2013/1/5高橋行雄
[10 empty] | fe= | 10
|  |  | 重みの関数 | XTV-1X |  | XTV-1y |  | (XTV-1X)-1 |  | t0.05= | 2.2281 |  |  | 回帰パラメータ
n= | 12 | v0 = | 0 | 0.073883 | 0.81508 | 3.9629 |  | 53.9943 | -3.6675 | Σ= | 3.6279 | -0.24642 |  | k | x | βk | βk^ | Var(βk＾） | SE | t | p
p= | 2 | べき | 2 | 0.81508 | 12 | 40.4327 |  | -3.6675 | 0.33244 |  | -0.24642 | 0.022337 |  | 0 | x0：切片 | β0 | 65.6871 | 3.6279 | 1.9047 | 34.4865 | 9.9527e-12
λ= | 1 |  | (0 or 1 or 2) | [6 empty] | se2^= | 0.067191 |  |  | 1 | x1：傾き | β1 | -1.0923 | 0.022337 | 0.14946 | -7.3083 | 2.576e-05
m= | 3 | [9 empty] | 対数尤度= | -33.7537 | 2
|  |  |  | X | [11 empty] | xλ | y | x |  |  | 最尤法によるパラメータの同定
| i | xi | yi | 切片 | xiλ | β^ |  | y^ | ε^ | w | e | 対数尤度i | 逆推定 y0 = | 40 | x0^ = | 23.5171 |  | 23.5171 |  |  |  | y^ | SD | 対数尤度i
| 1 | 8 | 59 | 1 | 8 | 65.6871 | = | 56.9489 | 2.0511 | 0.015625 | 0.25639 | -2.1374 | 回帰直線の95%CL | [6 empty] | β0 = | 65.6353 | 56.93 | 1.7235 | -2.1845
| 2 | 6 | 58 | 1 | 6 | -1.0923 |  | 59.1334 | -1.1334 | 0.027778 | -0.18891 | -1.6261 | a = | -129.2782 | xL95R^ = | 20.1293 | 40 | 20.1293 |  | β1 = | -1.0882 | 59.1063 | 1.2487 | -1.5335
| 3 | 11 | 56 | 1 | 11 |  |  | 53.6721 | 2.3279 | 0.0082645 | 0.21163 | -2.3 | b = | 10.8101 | xU95R^ = | 29.4637 | 40 | 29.4637 |  | λ= |  | 53.6655 | 2.4623 | -2.2695
| 4 | 22 | 53 | 1 | 22 |  |  | 41.6571 | 11.3429 | 0.0020661 | 0.51559 | -4.638 | c = | -0.21798 | [5 empty] | v0 = |  | 41.6957 | 5.3523 | -4.8268
| 5 | 14 | 50 | 1 | 14 |  |  | 50.3953 | -0.39527 | 0.005102 | -0.028233 | -2.2138 | 個々のデータの95%CL |  |  | x | y | x |  | べき= | 2.2403 | 50.401 | 3.226 | -2.0979
| 6 | 17 | 45 | 1 | 17 |  |  | 47.1185 | -2.1185 | 0.0034602 | -0.12461 | -2.5176 | a' = | -129.2782 | xL95I^ = | 15.1682 | 40 | 15.1682 |  | se^= | 0.16781 | 47.1365 | 4.0097 | -2.4496
| 7 | 18 | 43 | 1 | 18 |  |  | 46.0262 | -3.0262 | 0.0030864 | -0.16812 | -2.6695 | b' = | 10.8101 | xU95I^ = | 56.5239 | 40 | 56.5239 |  |  | 0.033791 | 46.0484 | 4.2748 | -2.6259
| 8 | 24 | 42 | 1 | 24 |  |  | 39.4725 | 2.5275 | 0.0017361 | 0.10531 | -2.8294 | c' = | -0.15078 | [7 empty] | 39.5194 | 5.9003 | -2.7823
| 9 | 19 | 39 | 1 | 19 |  |  | 44.9339 | -5.9339 | 0.0027701 | -0.31231 | -3.2391 | m個の平均の95%CL |  |  | xλ | y | x |  |  |  | 44.9602 | 4.5417 | -3.2933
| 10 | 23 | 38 | 1 | 23 |  |  | 40.5648 | -2.5648 | 0.0018904 | -0.11151 | -2.7969 | a" = | -129.2782 | xL95m^ = | 17.4994 | 40 | 17.4994 |  | ln L = | -33.6236 | 40.6075 | 5.6256 | -2.7537
| 11 | 26 | 30 | 1 | 26 |  |  | 37.288 | -7.288 | 0.0014793 | -0.28031 | -3.4116 | b" = | 10.8101 | xU95m^ = | 37.7728 | 40 | 37.7728 |  |  |  | 37.343 | 6.4537 | -3.4309
| 12 | 40 | 27 | 1 | 40 |  |  | 21.9962 | 5.0038 | 0.000625 | 0.1251 | -3.3742 | c" = | -0.19558 | [7 empty] | 22.1087 | 10.4563 | -3.3756
個々のデータのパラメータ補正
[14 empty] | v0 補正 | 個別 | m個
[13 empty] | a補正= | 0 | 0 | 0
[13 empty] | b補正= |  | 0 | 0
[13 empty] | c補正= |  | 0.067191 | 0.022397
95%信頼区間の計算シート
|  | xi |  | 切片 | xiλ |  |  | y^ | Var(yi＾） | L95%R | U95%R | L95%I | U95%I | L95%m | U95%m | L95%Re | U95%Re | L95%Ie | U95%Ie
|  | 0.1 |  | 1 | 0.1 |  |  | 65.5779 | 3.5789 | 61.3627 | 69.793 | 61.3623 | 69.7934 | 61.3625 | 69.7932 | -4.2152 | 4.2152 | -4.2156 | 4.2156
|  | 1 |  | 1 | 4 |  |  | 61.318 | 2.014 | 58.1559 | 64.48 | 57.4019 | 65.2341 | 57.8861 | 64.7498 | -3.1621 | 3.1621 | -3.9161 | 3.9161
|  | 2 |  | 1 | 8 |  |  | 56.9489 | 1.1148 | 54.5964 | 59.3014 | 51.764 | 62.1338 | 53.3921 | 60.5057 | -2.3525 | 2.3525 | -5.1849 | 5.1849
|  | 3 |  | 1 | 12 |  |  | 52.5798 | 0.93036 | 50.4307 | 54.729 | 45.3235 | 59.8361 | 48.0377 | 57.1219 | -2.1492 | 2.1492 | -7.2563 | 7.2563
|  | 4 |  | 1 | 16 |  |  | 48.2107 | 1.4607 | 45.5178 | 50.9037 | 38.5853 | 57.8361 | 42.2343 | 54.1871 | -2.6929 | 2.6929 | -9.6254 | 9.6254
|  | 5 |  | 1 | 20 |  |  | 43.8416 | 2.7059 | 40.1764 | 47.5068 | 31.7229 | 55.9604 | 36.2317 | 51.4515 | -3.6652 | 3.6652 | -12.1188 | 12.1188
|  | 6 |  | 1 | 24 |  |  | 39.4725 | 4.6658 | 34.6597 | 44.2854 | 24.7993 | 54.1458 | 30.1339 | 48.8112 | -4.8129 | 4.8129 | -14.6733 | 14.6733
|  | 7 |  | 1 | 28 |  |  | 35.1035 | 7.3405 | 29.0667 | 41.1402 | 17.8417 | 52.3652 | 23.9851 | 46.2218 | -6.0368 | 6.0368 | -17.2617 | 17.2617
|  | 8 |  | 1 | 32 |  |  | 30.7344 | 10.73 | 23.4357 | 38.033 | 10.8634 | 50.6053 | 17.8064 | 43.6623 | -7.2986 | 7.2986 | -19.8709 | 19.8709
|  | 9 |  | 1 | 36 |  |  | 26.3653 | 14.8343 | 17.7835 | 34.947 | 3.8716 | 48.8589 | 11.6089 | 41.1217 | -8.5817 | 8.5817 | -22.4936 | 22.4936
|  | 10 |  | 1 | 40 |  |  | 21.9962 | 19.6534 | 12.1184 | 31.874 | -3.1294 | 47.1218 | 5.3986 | 38.5938 | -9.8778 | 9.8778 | -25.1256 | 25.1256
|  | 11 |  | 1 | 44 |  |  | 17.6271 | 25.1872 | 6.4448 | 28.8094 | -10.1371 | 45.3913 | -0.82049 | 36.0747 | -11.1823 | 11.1823 | -27.7642 | 27.7642
|  | 12 |  | 1 | 48 |  |  | 13.258 | 31.4358 | 0.76536 | 25.7507 | -17.1497 | 43.6657 | -7.046 | 33.5621 | -12.4927 | 12.4927 | -30.4077 | 30.4077
|  | べき = | 2 | 対数尤度= | -33.7537

## 本文
樹木番号 | 1樹の収容（100果） | 虫害果の百分率
| X | Y
1 | 8 | 59
2 | 6 | 58
3 | 11 | 56
4 | 22 | 53
5 | 14 | 50
6 | 17 | 45
7 | 18 | 43
8 | 24 | 42
9 | 19 | 39
10 | 23 | 38
11 | 26 | 30
12 | 40 | 27